## 表紙
付属資料 4
BIM/CIM設計照査シート
道路編
令和２年３月
国土交通省
大臣官房技術調査課

## 照査シート(1)
BIM/CIM設計照査シート（道路編）
（1）従来の2次元図面で実施している内容をBIM/CIMモデルで設計照査する場合の照査項目一覧
照査項目 | No. | 照査内容 | 照査対象 の有無 | 照査結果 | 備考
全般 | 1 | 設計基本条件と整合が図られているか。
| 2 | 用地の余裕幅は適正か。
| 3 | 打合せ事項は反映されているか。
| 4 | 起点・終点は適正か。
| 5 | 使用材料及びその配置は計算書と一致しているか 。
| 6 | 鉄筋同士の干渉はないか。または鉄筋と干渉する部材がないか。
| 7 | 施工方法、施工手順が妥当であるか。
| 8 | 施工時の道路、河川等の切り廻し計画は適正か｡
| 9 | 工事用道路、運搬路計画は適正か。
| 10 | 施工ヤ－ド、施工スペ－スは確保されているか｡
| 11 | 暫定計画、完成計画との整合はとれているか。
| 12 | 擁壁高さの決定、地山の取り合い、底面の勾配は適正か。
| 13 | 根入れ深さは適正か(土質条件、水の影響)、斜面部での余裕幅は適正か。
| 14 | 施工性を考えた構造となっているか。(地形その他の現場条件による機械の選定条件等)
| 15 | 地下埋設物との取り合いは問題ないか。
| 16 | 排水施設相互及び道路施設との取り合いは考慮されているか。
| 17 | 用地境界が確認でき、設計値と座標が一致しているか。
| 18 | 計画高水位が確認でき、設計値と一致しているか。
| 19 | 地下水位が確認でき、設計値と一致しているか。
| 20 | 推定岩盤線が確認でき、設計値と一致しているか。
| 21 | 柱状図が確認でき、設計値と一致しているか。
| 22 | 建築限界が確認でき、設計条件と一致しているか。
| 23 | 構造物モデルの形状寸法は設計値と一致しているか。
| 24 | 各構造物の天端高、根入れ長等が確認でき、設計値と一致してるか。
| 25 | 配筋モデルは、配筋図及び配筋組立図の配置寸法、配筋系と一致しているか。
| 26 | 構造物モデル上での鉄筋と構造物のかぶりは設計値と一致しているか。
| 27 | 変化点（線形し主要点）の座標は正しいか
| 28 | 曲線要素の種別・数値は正しいか
| 29 | 線形起終点の測点、標高は正しいか
| 30 | 曲線要素は正しいか。
| 31 | 作成した横断面形状の測点、数は適切か
| 32 | 切土・盛土の高さ、幅、小段の高さは正しいか、基準高は正しいか
| 33 | 入力した幾何形状と出力する3次元設計データは同一となっているか
| 34 | 埋設物台帳や地質調査報告書を地形・地質モデルにリンクさせたか。
| 35 | 道路、鉄道、河川の交差条件、コントロールポイントをモデルに反映しているか。
※BIM/CIMモデルを作成していない項目については本チェックシートの適用対象外とする。詳細対象項目を抽出し詳細対象欄に〇印を記入し、照査結果を記載する。

## 照査シート(2)
BIM/CIM設計照査シート（道路編）
（2）BIM/CIMモデルが正しく作成されていることを確認する場合の照査項目一覧
照査項目 | No. | 照査内容 | 照査対象 の有無 | 照査結果 | 備考
全般 | 1 | 意図したモデルが作成できているか。
| 2 | 活用目的に必要な詳細度で作成されているか。
| 3 | モデルの変更範囲や必要な部材や周辺構造に抜けがないか。
| 4 | ねじれや離れ等のモデルの不整合がないか。
| 5 | 付与した属性情報の内容が正しいか確認したか。
| 6 | 属性情報のリンクが切れていないか確認したか。
| 7 | オブジェクトが重なっていないか。
| 8 | BIM/CIMモデルから切り出した3DA面図の形状モデルを汎用CAD等で修正していないか。
| 9 | 3DA面図を用いて赤黄チェックを行ったか。
| 10 | ソリッドがサーフェスに分解されていたり、面が閉じていなかったりしていないか。
| 11 | 配慮事項は注記情報として付与したか。
| 12 | 設計条件、地質条件はアノテーションとして明記したか。
| 13 | アノテーションの配置、文字サイズ等は適切か。
| 14 | 使用材料はアノテーションとして明記されているか。
3次元モデル 表記標準 | 15 | 道路中心線や構造物中心線等の構造物基準線を表す補足幾何形状を追加したか。
| 16 | モデル管理情報は各構造物の3DAモデルに紐づけて作成したか。
| 17 | アノテーションの色は、画面及び形状モデルの色に対して類似する色となっていないか。
| 18 | アトリビュートは形状モデル又はアノテーションから照会することにより表示できるようになっているか。
| 19 | 3DA面位置図を作成したか。
| 20 | 3DA面図は保存ビューに対して正対しているか。
| 21 | 構成する部材それぞれが、明瞭に区別できるように画層を分けるなどして色分けを行ったか。
| 22 | 複数箇所が同一のアノテーションで表される場合、関連する一つの形状モデルもしくはアノテーションを選択した際に、関連する全ての形状モデル及びアノテーションはハイライトする機能を有しているか。
| 23 | 設計変更箇所は朱書きやハイライト等で明瞭に表示させたか。
| 24 | 平面図、標準横断図、横断図、小構造物図（構造一般図（展開図除く）、構造寸法図、詳細図）、用排水系統図は3DA面図より作成したか。
| 25 | アノテーション平面は3DA面図の切り出し位置や投影面と一致しているか。
| 26 | 3DA面図は、3DA面図を選択もしくは表示された図面名を選択することにより表示できるようになっているか。
| 27 | 3次元投影図は形状モデル全体を俯瞰できるように鳥瞰ビューを設定したか。
| 28 | 3次元投影図上で、形状モデルの拡大／縮小・表示／非表示の切り替え、移動、回転ができるか。
| 29 | 3次元投影図のアノテーションとして、施工箇所、区間、起終点、測点番号、距離標、構造物の呼び名、延長、起終点の測点番号を作成、表示させたか。
※BIM/CIMモデルを作成していない項目については本チェックシートの適用対象外とする。詳細対象項目を抽出し詳細対象欄に〇印を記入し、照査結果を記載する。

## 照査シート(3)
BIM/CIM設計照査シート（道路編）
（3）電子成果品が正しく作成されていることを確認する場合の照査項目一覧
照査項目 | No. | 照査内容 | 照査対象 の有無 | 照査結果 | 備考
全般 | 1 | 「土木設計業務等の電子納品要領」及び「BIM/CIMモデル等電子納品要領（案）及び同解説」に基づいて適正に作成したか。
| 2 | 電子成果品のルートディレクトリの直下に「ICON」フォルダ、さらにその下に「CIM」フォルダを作成したか。
| 3 | 「CIM」フォルダの直下に、「DOCUMENT」「CIM_MODEL」「INTEGRATED_MODEL」「MODEL_IMAGE」フォルダを作成したか。（格納するファイルがない場合は作成する必要はない。）
| 4 | 「CIM_MODEL」フォルダの直下に、「ALIGNMENT_GEOMETRY」「STRUCTURAL_MODEL」「GEOLOGICAL」「LANDSCAPING」フォルダを作成したか。（格納するファイルがない場合は作成する必要はない。）
| 5 | 各フォルダ名は半角英数字で表記されているか。
| 6 | 格納するパスの長さ（フォルダ名＋ファイル名の長さ）は、255字以内か。
| 7 | 現時点でソフトウェア製品がIFCおよびLandXML1.2に準じた3次元設計データ交換標準（案）に対応しているモデルについては、オリジナルファイルと合わせて、同ファイル形式のモデルも格納したか。
| 8 | 詳細設計では必須とされる地形モデルを作成し、「SURFACE_MODEL」フォルダにLandXML1.2に準じた3次元設計データ交換標準（案）に則ったLandXMLファイル（ソフトウェアが対応している場合）及びオリジナルファイルを格納したか。
| 9 | 詳細設計では必須とされる構造物モデルを作成し、「STRUCTURAL_MODEL」フォルダにIFC2X3（ソフトウェアが対応している場合）及びオリジナルファイルを格納したか。
| 10 | 詳細設計では必須とされる統合モデルを作成し、「INTEGRATED_MODEL」フォルダにオリジナルファイルを格納したか。
| 11 | その他必要に応じてCIMモデルを作成し、それぞれ対応するフォルダにオリジナルファイルを格納したか。
| 12 | 「CIMモデル作成事前協議・引継書シート」に記載されているCIMモデルが全てフォルダに格納されていることを確認したか。
「DOCUMENT」 フォルダ | 13 | 「DOCUMENT」フォルダに「CIMモデル照査時チェックシート」をファイル名「CHECK.PDF」としてPDF形式で格納したか。
| 14 | 「CIMモデル照査時チェックシート」を確認した際に用いたチェック入りの設計図等を格納したか。（ファイル形式、命名規則は定めない。）
| 15 | 「DOCUMENT」フォルダに「CIMモデル作成 事前協議・引継書シート」をファイル名「PRICON.XXX」としてXLSもしくはXLSX形式で格納したか。（.XXXは拡張子）
| 16 | 「DOCUMENT」フォルダに「CIM実施計画書」をファイル名「CIMPLA00_mm.PDF」としてPDF形式で格納したか。（mmは01～99の連番のファイル番号）
| 17 | 「DOCUMENT」フォルダに「CIM実施（変更）計画書」をファイル名「CIMPLAnn_mm.PDF」としてPDF形式で格納したか。（nnは01～99の連番の変更回数、mmは01～99の連番のファイル番号）
| 18 | 「DOCUMENT」フォルダに「CIM実施報告書」をファイル名「CIMREP_mm.PDF」としてPDF形式で格納したか。（mmは01～99の連番のファイル番号）
「CIM_MODEL」 フォルダ | 19 | 格納するCIMモデルは、測地系を世界測地系（測地成果2011）、投影法を平面直角座標系、基準水準面をT.P.、使用する単位系をm（メートル）又はmm（ミリメートル）として作成したか。
| 20 | CIMモデルを「土工形状モデル及び線形モデル」「地形モデル」「構造物モデル」「地質・土質モデル」の4種類に大別し、それぞれ対応するフォルダに格納したか。
| 21 | 作成するモデルが4種類のフォルダの単位に振り分けられない場合、その旨を「CIMモデル作成 事前協議・引継書シート」に記載したか。
「LandXML」フォルダ | 22 | xmlファイルのファイル名は3DROA_nn.XMLのようにデータ交換標準案に則ったものになっているか。（nnは01～99の連番の変更回数）
| 23 | 「LandXML」フォルダに「3次元設計データチェックシート」によるチェック結果をファイル目「CHECK.pdf」としてPDF形式で格納したか
※BIM/CIMモデルを作成していない項目については本チェックシートの適用対象外とする。詳細対象項目を抽出し詳細対象欄に〇印を記入し、照査結果を記載する。